## Sheet1
Comment | Designator | Footprint | LCSC Part #（optional）
2N7002 | Q1,Q5,Q3 | SOT-23 | C8545
ESP-12F | U2 | ESP-12E_SMD | C82891
0 | R25,R24,R23,R22,R9 | R_0402_1005Metric | C17168
4 x AA(A) | BT1 | PinHeader_1x02_P2.54mm_Vertical
10u/6.3V | C13,C11,C10,C9,C6,C5,C1 | C_0402_1005Metric | C15525
10k | R21,R18,R15,R11,R8,R7,R2 | R_0402_1005Metric | C25744
4.3 | R14,R17 | R_0603_1608Metric
1k | R20,R19,R13 | R_0402_1005Metric | C11702
BLUE | D9 | LED_0805_2012Metric | C2293
ORANGE | D8 | LED_0805_2012Metric | C2296
18650 | BT2 | 1043
MountingHole_Pad | H3,H2,H1 | MountingHole_3.7mm_Pad
SW_Push | RESET1,PB2,PB1,FLASH1 | SW_SPST_EVQP7A
Conn_01x03 | TEMP1,Analog3,Analog2 | JST_PH_S3B-PH-SM4-TB_1x03-1MP_P2.00mm_Horizontal
Conn_01x04 | StepperMotor1,PROG1 | JST_PH_S4B-PH-SM4-TB_1x04-1MP_P2.00mm_Horizontal
Conn_01x02 | J5 | JST_PH_S2B-PH-SM4-TB_1x02-1MP_P2.00mm_Horizontal
HT75xx-1-SOT89 | U3 | SOT-89-3 | C14289
ATtiny45-20SU | U1 | SOIJ-8_5.3x5.3mm_P1.27mm | C152211
1.6k - 1.8k | R16 | R_0603_1608Metric | C17398
4.7k | R12,R6,R5 | R_0402_1005Metric | C25900
300k | R10 | R_0402_1005Metric | C25774
47k | R4 | R_0402_1005Metric | C25792
100k | R3 | R_0402_1005Metric | C25741
33k | R1 | R_0402_1005Metric | C25779
Si2319CDS | Q4,Q2 | SOT-23 | C10487
Conn_02x03 | Microstep1 | PinHeader_2x03_P2.54mm_Vertical_SMD
3.3u | L1 | L_Bourns-SRN4018 | C408336
ADW1103HLW | K1 | ADW1103HLW
Conn_01x02 | J4 | TerminalBlock_Phoenix_MKDS-1,5-2_1x02_P5.00mm_Horizontal
Barrel_Jack_Switch | J3 | BarrelJack_Wuerth_6941xx301002
Conn_02x03_Odd_Even | J2 | PinHeader_2x03_P2.54mm_Vertical_SMD
USB_B_Micro | J1 | USB_Micro-B_Molex-105017-0001
TP4054 | IC2 | SOT95P280X100-5N | C32574
MP2451DT-LF-Z | IC1 | SOT95P280X145-6N | C14123
D_Schottky | D7,D6,D5,D4,D1 | D_SOD-123 | C8598
RED | D3 | LED_0805_2012Metric | C2297
GREEN | D2 | LED_0805_2012Metric | C2296
10u/10V | C12 | C_0603_1608Metric | C19702
10u/36V | C8 | C_1206_3216Metric | C13585
100u/36V | C7 | CP_Elec_8x10
4.7u/36V | C4 | C_1206_3216Metric | C29823
100n | C3 | C_0402_1005Metric | C1525
33p | C2 | C_0402_1005Metric | C1562
Pololu_Breakout_A4988 | A1 | Pololu_Breakout-16_15.2x20.3mm